## Sheet1
Item # | Qty | Ref Des | Manufacturer | Manf part num | Description | Package | Type | Comment |  | Assembly quote summary
1 | 2 | DELC1, SPI1 | Samtec Inc. | TSW-104-07-F-D | CONN HEADER VERT 8POS 2.54MM | TH | Thru-hole |  | Unique Part Count (BOM Lines) | 55
2 | 3 | GPIO, UART | Würth Elektronik | 61300211121 | CONN HEADER VERT 2POS 2.54MM | TH | Thru-hole |  | Total placements | 125
3 | 4 | AUX, CAN, REF1, USB1 | Würth Elektronik | 61300311121 | CONN HEADER VERT 3POS 2.54MM | TH | Thru-hole |  | SMT | 97
4 | 4 | INTAN, JP4, MCU, PWR | Würth Elektronik | 61300411121 | CONN HEADER VERT 4POS 2.54MM | TH | Thru-hole |  | BGA | 1
5 | 5 | R4, R5, R6, R10, R11 | Panasonic Electronic Components | ERJ-1GN0R00C | RES SMD 0 OHM JUMPER 1/20W 0201 | 0201 | SMT |  | Fine pitch | 0
6 | 1 | R85 | Panasonic Electronic Components | ERJ-1GNF1601C | RES SMD 1.6K OHM 1% 1/20W 0201 | 0201 | SMT |  | Thru-hole | 27
7 | 5 | R12, R65, R81, R82, R83 | YAGEO | RC0201JR-07100KL | RES 100K OHM 5% 1/20W 0201 | 0201 | SMT
8 | 1 | R2 | ROHM Semiconductor | UCR006YVPJLR10 | Current Sense Resistors - SMD 0201 0.1ohm 5% CS-Thk Film | 0201 | SMT
9 | 14 | C7, C8, C9, C13, C15, C49, C50, C54, C55, C56, C57, C58, C61, C82 | Murata Electronics | GRM033Z71C104ME14D | CAP CER 0.1UF 16V X7R 0201 | 0201 | SMT
10 | 2 | C1, C2 | Taiyo Yuden | UMK105BJ104KV-F | CAP CER 0.1UF 50V X5R 0402 | 0402 | SMT
11 | 1 | L1 | Coilcraft | LPS4414-104MRC | Shielded power inductor 100uH | 2-SMD | SMT
12 | 1 | R67 | Panasonic Electronic Components | ERJ-1GNJ103C | RES SMD 10K OHM 5% 1/20W 0201 | 0201 | SMT
13 | 2 | C47, C60 | Murata Electronics | GRM033R71A103KA01D | 10000 pF ±10% 10V Ceramic Capacitor X7R 0201 (0603 Metric) | 0201 | SMT
14 | 1 | C6 | Taiyo Yuden | JMK107ABJ106MAHT | CAP CER 10UF 6.3V X5R 0603 | 0603 | SMT
15 | 1 | C18 | Murata Electronics | GRM035R60J475ME15J | CAP CER 4.7UF 6.3V X5R 0201 | 0201 | SMT
16 | 1 | R1 | Bourns Inc | CG0603MLC-12LE | VARISTOR 12V 0603 | 0603 | SMT
17 | 1 | R84 | Panasonic Electronic Components | ERJ-1GNF1503C | RES SMD 150K OHM 1% 1/20W 0201 | 0201 | SMT
18 | 1 | R80 | Panasonic Electronic Components | ERJ-1GNF1502C | SMD 0201 15Kohm 1% HalogenFree AEC-Q200 | 0201 | SMT
19 | 2 | C62, C63 | Murata Electronics | GRM1555C1H150JA01D | CAP CER 15PF 50V C0G/NP0 0402 | 0402 | SMT
20 | 7 | D1, D2, D3, D4, D8, D9, D10 | Toshiba Semiconductor and Storage | 1SS416,L3M | DIODE SCHOTTKY 30V 100MA SOD923 | SOD-923 | SMT
21 | 4 | R48, R49, R53, R56 | Panasonic Electronic Components | ERJ-1GNF1001C | 1 kOhms ±1% 0.05W, 1/20W Chip Resistor 0201 (0603 Metric) Thick Film | 0201 | SMT
22 | 1 | C83 | Murata Electronics | GRM033R71E102KA01D | 1000 pF ±10% 25V Ceramic Capacitor X7R 0201 (0603 Metric) | 0201 | SMT
23 | 3 | C5, C51, C52 | Samsung Electro-Mechanics | CL03A105KQ3CSNC | CAP CER 1UF 6.3V X5R 0201 | 0201 | SMT
24 | 2 | C11, C14 | Samsung Electro-Mechanics | CL05A225MQ5NNNC | CAP CER 2.2UF 6.3V X5R 0402 | 0402 | SMT
25 | 2 | C64, C65 | KYOCERA AVX | KGM05ACG1H220JH | CAP CER 22PF 50V C0G/NP0 0402 | 0402 | SMT
26 | 2 | R7, R8 | Vishay Dale | CRCW0201270RFNED | RES SMD 270 OHM 1% 1/20W 0201 | 0201 | SMT
27 | 1 | Q2 | Rohm Semiconductor | 2SAR523MT2L | Bipolar (BJT) Transistor PNP 50 V 100 mA 300MHz 150 mW Surface Mount VMT3 | SOT-723 | SMT
28 | 1 | X3 | Abracon LLC | ABS07-32.768KHZ-T | CRYSTAL 32.7680KHZ 12.5PF SMD | 2-SMD, no lead | SMT
29 | 3 | C12, C10, C48 | Murata Electronics | GRM155R60J475ME47D | CAP CER 4.7UF 6.3V X5R 0402 | 0402 | SMT
30 | 2 | U$3, U$4 | Samtec Inc. | SHF-120-01-L-D-SM-LC | CONN HEADER SMD 40POS 1.27MM | SMT | SMT
31 | 1 | L3 | Taiyo Yuden | CB2518T471K | Power Inductors - SMD 1007 470uH 13Ohms +/-10%Tol 35mA | 1007 | SMT
32 | 2 | C3, C4 | KYOCERA AVX | F980J476MMA | CAP TANT 47UF 20% 6.3V 0603 | 0603 | SMT
33 | 6 | R3, R47, R52, R57, R58, R86 | Panasonic Electronic Components | ERJ-1GNF4992C | RES SMD 49.9K OHM 1% 1/20W 0201 | 0201 | SMT
34 | 2 | R50, R51 | Panasonic Electronic Components | ERJ-1GNJ512C | RES SMD 5.1K OHM 5% 1/20W 0201 | 0201 | SMT
35 | 1 | C46 | Murata Electronics | GRM0335C1H680JA01D | CAP CER 68PF 50V C0G/NP0 0201 | 0201 | SMT
36 | 1 | R9 | Vishay Dale | CRCW0201750RFKED | RES SMD 750 OHM 1% 1/20W 0201 | 0201 | SMT
37 | 1 | X4 | NDK America, Inc. | NX5032GA-8.000M-STD-CSU-1 | CRYSTAL 8.0000MHZ 8PF SMD | 2-SMD | SMT
38 | 1 | K20 | Analog Devices Inc./Maxim Integrated | DS1100LZ-500+ | IC DELAY LINE 5TAP 500NS 8SOIC | 8-SOIC | SMT
39 | 1 | K19 | NVE Corp/Isolation Products | IL 712-1ETR7 | DGTL ISO 1000VRMS 2CH GP 8MSOP | 8-MSOP | SMT
40 | 1 | JTAG1 | Würth Elektronik | 61301021121 | CONN HEADER VERT 10POS 2.54MM | TH | Thru-hole
41 | 2 | K2, K15 | Analog Devices Inc. | LTC3388EDD-3#TRPBF | IC REG BUCK PROG 50MA 10DFN | 10-DFN | SMT
42 | 1 | U1 | Analog Devices Inc. | LT1964IS5-SD#TRMPBF | IC REG LIN NEG ADJ 200MA TSOT23 | TSOT-23-5 | SMT
43 | 1 | K16 | Analog Devices Inc./Maxim Integrated | MAX9142EKA+T | IC COMPARATOR 2 GEN PUR SOT23-8 | SOT-23-8 | SMT
44 | 1 | K29 | onsemi | NC7SVL08FHX | IC GATE AND 1CH 2-INP 6MICROPAK2 | 6-UFDFN | SMT
45 | 1 | K17 | Fairchild Semiconductor | NC7SZ86L6X | XOR GATE, LVC/LCX/Z SERIES, 1-FU | 6-UFDFN | SMT
46 | 1 | R66 | Panasonic Electronic Components | ERJ-1GN0R00C | RES SMD 0 OHM JUMPER 1/20W 0201 | 0201 | SMT | Do not install
47 | 1 | U$10 | Intan Technologies | RHD2164 | Digital Electrophysiology Interface Chip | 104-UFBGA | BGA
48 | 1 | K28 | Texas Instruments | SN74AUP1G80DBVR | IC FF D-TYPE SNGL 1BIT SOT23-5 | SOT-23-5 | SMT
49 | 1 | K18 | Texas Instruments | SN74LVC1G374DCKR | IC FF D-TYPE SNGL 1BIT SC70-6 | SC70 | SMT
50 | 1 | K27 | Texas Instruments | SN74LVC3G14DCUR | IC INVERT SCHMITT 3CH 3IN 8VSSOP | 8-VSSOP | SMT
51 | 1 | U3 | STMicroelectronics | STM32L433RCT6TR | IC MCU 32BIT 256KB FLASH 64LQFP64 | LQFP64 | SMT
52 | 13 | 3V3, 3V3AIN, BUSA, BUSB, GND, HIZVT, IN0, RXCAN, TXCAN, VIC, VICAIN, VIN, VINAIN | Adam Tech | PH1-01-UA | CONN HEADER VERT 1POS 2.54MM | TH | Thru-hole
53 | 1 | K23 | Texas Instruments | TPS3805H33MDCKREP | IC SUPERVISOR 2 CHANNEL SC70-5 | SC-70-5 | SMT
54 | 1 | U$6 | Kingbright | APHF1608LSEEQBDZGKC | LED RGB CLEAR 4SMD | 4-SMD | SMT
55 | 1 | K1 | Diodes Incorporated | ZXCT1010E5TA | IC CURRENT MONITOR 1% SOT23-5 | SOT-23-5 | SMT